## Sheet1
工程量清单
工程名称：大冶市人民医院老机房射线防护及装修工程
序号 | 项目名称 | 项目特征及工作内容 | 计量单位 | 工程数量
一 | 放射防护部分
（原MR机房）CT1机房
1 | 电动平移防护门 | 1、电动平移防护门： 门洞尺寸：1500*2100mm, 门体尺寸：1700*2250mm 2、防护等级(铅当量):5.0mmpb 3、满足国家强制性防辐射要求 4、未描述部分详见招标文件技术说明和有关医用级设备使用标准.. | 樘 | 1
2 | 电机、轨道和电动感应装置 | 1,防护门专用门机系统及悬挂系统、铝合金轨道 、开关 2,红外线安全防夹及感应装置 3、满足国家强制性防辐射要求 4、未描述部分详见设计说明和有关医用级设备使用标准. | 套 | 1
3 | 医疗专用灯(标牌指标灯) | 1.名称:警示牌、指标灯 2.门,灯连锁和联动装置 3、未描述部分详见设计说明和有关医用级设备使用标准. | 套 | 1
4 | 手动平开防护门 | 1、防护门.800*2100mm 2、防护等级(铅当量):5.0mmpb 3、满足国家强制性防辐射要求 4、未描述部分详见招标文件技术说明和有关医用级设备使用标准. | 樘 | 1
5 | 铅窗框 | 1、定制成品铅窗套 2. 规格1560*960mm 3、防护等级(铅当量):5.0mmpb 4、满足国家强制性防辐射要求 5、未描述部分详见设计说明和有关医用级设备使用标准. | 樘 | 1
6 | 门窗套 | 1、304#不锈钢饰面，与门体材质一致 2、整体效果美观协调。 3、与墙体衔接处用铅板做防护处理 | 套 | 3
7 | 墙面防护（四面） | 1、面层材料品种: 防辐射硫酸钡涂料 3、防护等级(铅当量):4.0mmpb 4、满足国家强制性防辐射要求 5、未描述部分详见设计说明和有关医用级设备使用标准. | m2 | 83.6
8 | 顶棚防护 | 1、防护当量4mmpb 2、铅板防护层 3、龙骨材料种类: 加厚型方钢龙骨 （镀锌管） | m2 | 32.4
二 | CT2机房(在用机房）
9 | 电动平移防护门 | 1、电动平移防护门： 门洞尺寸：1400*2100mm, 门体尺寸：1700*2250mm 2、防护等级(铅当量):5.0mmpb 3、满足国家强制性防辐射要求 4、未描述部分详见招标文件技术说明和有关医用级设备使用标准. | 樘 | 1
10 | 电机、轨道和电动感应装置 | 1,防护门专用门机系统及悬挂系统、铝合金轨道 、开关 2,红外线安全防夹及感应装置 3、满足国家强制性防辐射要求 4、未描述部分详见设计说明和有关医用级设备使用标准. | 套 | 1
11 | 医疗专用灯(标牌指标灯) | 1.名称:警示牌、指标灯 2.门,灯连锁和联动装置 3、未描述部分详见设计说明和有关医用级设备使用标准. | 套 | 1
12 | 手动平开防护门 | 1、防护门.800*2100mm 2、防护等级(铅当量):5.0mmpb 3、满足国家强制性防辐射要求 4、未描述部分详见招标文件技术说明和有关医用级设备使用标准. | 樘 | 1
13 | 铅窗框 | 1、定制成品铅窗套 2. 规格1560*960mm 3、防护等级(铅当量):5.0mmpb 4、满足国家强制性防辐射要求 5、未描述部分详见设计说明和有关医用级设备使用标准. | 樘 | 1
14 | 门窗套 | 1、304#不锈钢饰面，与门体材质一致 2、整体效果美观协调。 3、与墙体衔接处用铅板做防护处理 | 套 | 3
15 | 墙面防护（四面） | 1、面层材料品种: 防辐射硫酸钡涂料 2、铲除原墙体腻子层后涂抹。 3、防护等级(铅当量):3.0mmpb 4、满足国家强制性防辐射要求 5、未描述部分详见设计说明和有关医用级设备使用标准. | m2 | 88.9
16 | 顶棚防护 | 1、防护当量4mmpb 2、铅板防护层 3、龙骨材料种类: 加厚型方钢龙骨 （镀锌管） | m2 | 31.85
二 | 装修部分
17 | 机房地面及走道地面PVC地板 | 1.粘结层厚度、材料种类:30厚自流坪基层 2.面层材料品种、规格、颜色:2.0PVC地胶，颜色与现有地胶一致为淡蓝色 | m2 | 103
18 | CT1机房隔墙、护士间隔墙、2楼隔墙 | 1、24实心红砖砌筑， 2、隔墙尺寸：6000*3900mm、3600*2850mm、5500*2850mm 3、抹灰、腻子 | m2 | 49.5
19 | 墙面腻子粉刷 | 机房、过道、二楼办公室所有墙面翻新改造 | m2 | 820
20 | 机房铝扣板吊顶 | 1.龙骨材料种类、规格、中距:轻钢龙骨h60、h19间距1000*300 2.面层材料品种、规格:600*600铝扣板天花 3.不明位置详见图纸和相关设计规范 | m2 | 64.25
21 | CT1机房室内储藏室小门 | 拆掉原门、 改造门洞，安装800*2100mm的木质门 | 樘 | 1
22 | 走道大门 | 拆除原木门改不锈钢双开门，配钢化玻璃1700*2100mm | 樘 | 1
23 | CT2机房控制室开窗洞 | 窗口尺寸:1500*900mm，洞口修复定型、垃圾清运 | 项 | 1
24 | CT2机房控制室开门洞 | 门洞尺寸:800*2100mm。洞口修复定型、垃圾清运 | 项 | 1
25 | CT1机房控制室开门洞 | 门洞尺寸:800*2100mm。洞口修复定型、垃圾清运 | 项 | 1