## 表-08 分部分项工程和单价措施项目清单与计价表
分部分项工程和单价措施项目清单与计价表
工程名称：大冶人民医院传染病房暖通改造工程 |  |  |  |  | 标段： |  |  | 第 1 页 共 9 页
序号 | 项目编码 | 项目名称 | 项目特征描述 | 计量单位 |  | 工程量 | 金额（元）
[7 empty] | 综合单价 |  | 合价 | 其中
暂估价
| A | 房屋建筑与装饰工程
| A.5 | 混凝土及钢筋混凝土工程
1 | 010501006001 | 设备基础 | 1.名称:设备基础采用C20商品混凝土，支模板 | m3 |  | 0.77
2 | 010516001001 | 设备预埋螺栓 | 1.规格:M10；50cm | t |  | 0.013
分部小计
| A.9 | 屋面及防水工程
3 | 010902001001 | 屋面卷材防水 | 1.名称:屋面防水处理 | m2 |  | 10
分部小计
| A.16 | 拆除工程
4 | 011615001001 | 开孔（打洞） | 1.名称:开砖孔200*200 | 个 |  | 38
5 | 011615001002 | 开孔（打洞） | 1.名称:开砖孔250*200 | 个 |  | 25
6 | 011615001003 | 开孔（打洞） | 1.名称:开砖孔400*300 | 个 |  | 5
7 | 011615001005 | 开孔（打洞） | 1.名称:开楼顶孔500*250 | 个 |  | 1
8 | 011615001006 | 开孔（打洞） | 1.名称:开楼顶孔350*250 | 个 |  | 1
分部小计
分部小计
| C | 安装工程
| C.1 | 机械设备安装工程
9 | 030108001001 | 离心式通风机（甲供） | 1.名称:送风风机SFJ-01 2.型号:风量：700m3/h | 台 |  | 1
10 | 030108001002 | 离心式通风机（甲供） | 1.名称:排风风机PFJ-01 2.型号:风量：800m3/h | 台 |  | 1
11 | 030108001003 | 离心式通风机（甲供） | 1.名称:排风风机PFJ-02 2.型号:风量：2200m3/h | 台 |  | 1
12 | 030108001004 | 离心式通风机（甲供） | 1.名称:排风风机PFJ-03 2.型号:风量：1600m3/h | 台 |  | 1
13 | 030108001005 | 离心式通风机（甲供） | 1.名称:排风风机PFJ-04 2.型号:风量：1500m3/h 3.备注:不锈钢网防护 | 台 |  | 1
14 | 030108001006 | 离心式通风机（甲供） | 1.名称:排风风机PFJ-05 2.型号:风量：2200m3/h | 台 |  | 1
本页小计
注：为计取规费等的使用，可在表中增设其中：“定额人工费”。
表—08
分部分项工程和单价措施项目清单与计价表
工程名称：大冶人民医院传染病房暖通改造工程 |  |  |  |  | 标段： |  |  | 第 2 页 共 9 页
序号 | 项目编码 | 项目名称 | 项目特征描述 | 计量单位 |  | 工程量 | 金额（元）
[7 empty] | 综合单价 |  | 合价 | 其中
暂估价
3.备注:不锈钢网防护
分部小计
| C.4 | 电气设备安装工程
15 | 030411001001 | 配管 | 1.名称:配管KBG20 | m |  | 36
16 | 030411004001 | 配线 | 1.名称:信号线RVV2*0.75mm2 | m |  | 36
分部小计
| C.5 | 建筑智能化工程
17 | 030503003001 | 控制器 | 1.名称:液晶控制面板 | 台 |  | 6
分部小计
| C.7 | 通风空调工程
18 | 030701003001 | 空调器（甲供） | 1.名称:卧式空气处理机 2.风量:3000m3/h 3.制冷量:40.5KW 4.制热量:44.3KW | 台 |  | 1
19 | 030701003002 | 空调器（甲供） | 1.名称:卧式空气处理机 2.风量:3500m3/h 3.制冷量:54.7KW 4.制热量:58.8KW | 台 |  | 1
20 | 030701003003 | 空调器（甲供） | 1.名称:一拖一风管机KFR-50T2W | 台 |  | 1
21 | 030701004001 | 风机盘管（甲供） | 1.名称:风机盘管MCW300VC3 2.型号:风量：510m3/h 制冷量:3200W 制热量:5200W | 台 |  | 4
22 | 030701004002 | 风机盘管（甲供） | 1.名称:风机盘管MCW400VC3 2.型号:风量：680m3/h 制冷量:4250W 制热量:6665W | 台 |  | 1
23 | 030701004003 | 风机盘管（甲供） | 1.名称:风机盘管MCW500VC3 2.型号:风量：850m3/h 制冷量:4197W 制热量:7870W | 台 |  | 1
24 | 030701010001 | 过滤器 | 1.名称:中效过滤器500*250 | 台 |  | 1
本页小计
注：为计取规费等的使用，可在表中增设其中：“定额人工费”。
表—08
分部分项工程和单价措施项目清单与计价表
工程名称：大冶人民医院传染病房暖通改造工程 |  |  |  |  | 标段： |  |  | 第 3 页 共 9 页
序号 | 项目编码 | 项目名称 | 项目特征描述 | 计量单位 |  | 工程量 | 金额（元）
[7 empty] | 综合单价 |  | 合价 | 其中
暂估价
25 | 030701010002 | 过滤器 | 1.名称:中效过滤器300*300 | 台 |  | 1
26 | 030701010003 | 过滤器 | 1.名称:高效过滤器400*400 | 台 |  | 1
27 | 030701010004 | 过滤器 | 1.名称:高效过滤器600*600 | 台 |  | 1
28 | 030701010005 | 过滤器 | 1.名称:初效过滤器400*400 | 台 |  | 1
29 | 030702001001 | 回风箱 | 1.名称:回风箱 2.材质:镀锌钢板 3.规格:矩形风管周长(2000mm以下) 4.板材厚度:δ0.75 5.风管保温:橡塑保温管壳20mm | m2 |  | 9
30 | 030702001010 | 新风碳钢通风管道 | 1.名称:新风管道 2.材质:镀锌钢板 3.规格:100*100 4.板材厚度:δ0.5 5.风管保温:橡塑保温管壳20mm | m2 |  | 9.77
31 | 030702001011 | 新风碳钢通风管道 | 1.名称:新风管道 2.材质:镀锌钢板 3.规格:630*200 4.板材厚度:δ0.6 5.风管保温:橡塑保温管壳20mm | m2 |  | 12.8
32 | 030702001012 | 新风碳钢通风管道 | 1.名称:新风管道 2.材质:镀锌钢板 3.规格:500*200 4.板材厚度:δ0.6 5.风管保温:橡塑保温管壳20mm | m2 |  | 67.6
33 | 030702001013 | 新风碳钢通风管道 | 1.名称:新风管道 2.材质:镀锌钢板 3.规格:400*200 4.板材厚度:δ0.6 5.风管保温:橡塑保温管壳20mm | m2 |  | 2.4
34 | 030702001014 | 新风碳钢通风管道 | 1.名称:新风管道 2.材质:镀锌钢板 3.规格:320*200 4.板材厚度:δ0.6 5.风管保温:橡塑保温 | m2 |  | 7.9
本页小计
注：为计取规费等的使用，可在表中增设其中：“定额人工费”。
表—08
分部分项工程和单价措施项目清单与计价表
工程名称：大冶人民医院传染病房暖通改造工程 |  |  |  |  | 标段： |  |  | 第 4 页 共 9 页
序号 | 项目编码 | 项目名称 | 项目特征描述 | 计量单位 |  | 工程量 | 金额（元）
[7 empty] | 综合单价 |  | 合价 | 其中
暂估价
管壳20mm
35 | 030702001015 | 新风碳钢通风管道 | 1.名称:新风管道 2.材质:镀锌钢板 3.规格:250*200 4.板材厚度:δ0.5 5.风管保温:橡塑保温管壳20mm | m2 |  | 9.2
36 | 030702001017 | 新风碳钢通风管道 | 1.名称:新风管道 2.材质:镀锌钢板 3.规格:200*160 4.板材厚度:δ0.5 5.风管保温:橡塑保温管壳20mm | m2 |  | 13.57
37 | 030702001018 | 新风碳钢通风管道 | 1.名称:新风管道 2.材质:镀锌钢板 3.规格:160*160 4.板材厚度:δ0.5 5.风管保温:橡塑保温管壳20mm | m2 |  | 13.6
38 | 030702001020 | 防排烟碳钢通风管道 | 1.名称:防排烟风管 2.材质:镀锌钢板 3.规格:630*200 4.板材厚度:δ0.6 | m2 |  | 7.77
39 | 030702001022 | 防排烟碳钢通风管道 | 1.名称:防排烟风管 2.材质:镀锌钢板 3.规格:200*200 4.板材厚度:δ0.5 | m2
40 | 030702001023 | 防排烟碳钢通风管道 | 1.名称:防排烟风管 2.材质:镀锌钢板 3.规格:500*200 4.板材厚度:δ0.6 | m2 |  | 14.4
41 | 030702001024 | 防排烟碳钢通风管道 | 1.名称:防排烟风管 2.材质:镀锌钢板 3.规格:250*200 4.板材厚度:δ0.6 | m2
42 | 030702001025 | 防排烟碳钢通风管道 | 1.名称:防排烟风管 2.材质:镀锌钢板 3.规格:350*150 4.板材厚度:δ0.6 | m2 |  | 58
43 | 030702001026 | 防排烟碳钢通风管道 | 1.名称:防排烟风管 2.材质:镀锌钢板 3.规格:320*200 4.板材厚度:δ0.6 | m2 |  | 46.2
本页小计
注：为计取规费等的使用，可在表中增设其中：“定额人工费”。
表—08
分部分项工程和单价措施项目清单与计价表
工程名称：大冶人民医院传染病房暖通改造工程 |  |  |  |  | 标段： |  |  | 第 5 页 共 9 页
序号 | 项目编码 | 项目名称 | 项目特征描述 | 计量单位 |  | 工程量 | 金额（元）
[7 empty] | 综合单价 |  | 合价 | 其中
暂估价
44 | 030702001027 | 新风碳钢通风管道 | 1.名称:新风管道 2.材质:镀锌钢板 3.规格:200*200 4.板材厚度:δ0.5 5.风管保温:橡塑保温管壳20mm | m2 |  | 3.87
45 | 030702001028 | 防排烟碳钢通风管道 | 1.名称:防排烟风管 2.材质:镀锌钢板 3.规格:400*200 4.板材厚度:δ0.6 | m2 |  | 1.98
46 | 030702001029 | 防排烟碳钢通风管道 | 1.名称:防排烟风管 2.材质:镀锌钢板 3.规格:250*150 4.板材厚度:δ0.5 | m2 |  | 47.15
47 | 030702008001 | 柔性软风管 | 1.名称:铝箔保温软管φ100 | m |  | 6.38
48 | 030702008002 | 柔性软风管 | 1.名称:铝箔保温软管φ200 | m |  | 20.9
49 | 030703001001 | 碳钢阀门 | 1.名称:蝶阀200*160 | 个 |  | 3
50 | 030703001002 | 碳钢阀门 | 1.名称:蝶阀160*160 | 个 |  | 8
51 | 030703001003 | 碳钢阀门 | 1.名称:蝶阀100*100 | 个 |  | 11
52 | 030703001004 | 碳钢阀门 | 1.名称:蝶阀200*200 | 个 |  | 38
53 | 030703001005 | 碳钢阀门 | 1.名称:蝶阀630*200 | 个 |  | 1
54 | 030703001006 | 碳钢阀门 | 1.名称:蝶阀500*200 | 个 |  | 1
55 | 030703001007 | 碳钢阀门 | 1.名称:蝶阀250*200 | 个 |  | 1
56 | 030703001008 | 碳钢阀门 | 1.名称:风管止回阀630*200 | 个 |  | 1
57 | 030703001009 | 碳钢阀门 | 1.名称:风管止回阀500*200 | 个 |  | 1
58 | 030703001011 | 碳钢阀门 | 1.名称:风管止回阀320*200 | 个 |  | 2
59 | 030703001012 | 碳钢阀门 | 1.名称:风管止回阀250*200 | 个 |  | 2
60 | 030703001013 | 碳钢阀门 | 1.名称:电动对开多叶调节阀630*200 | 个 |  | 1
61 | 030703007001 | 碳钢风口、散流器、百叶窗 | 1.名称:双层百叶送风口250*250 | 个 |  | 12
62 | 030703007002 | 碳钢风口、散流器、百叶窗 | 1.名称:门铰式回风口900*200 | 个 |  | 6
本页小计
注：为计取规费等的使用，可在表中增设其中：“定额人工费”。
表—08
分部分项工程和单价措施项目清单与计价表
工程名称：大冶人民医院传染病房暖通改造工程 |  |  |  |  | 标段： |  |  | 第 6 页 共 9 页
序号 | 项目编码 | 项目名称 | 项目特征描述 | 计量单位 |  | 工程量 | 金额（元）
[7 empty] | 综合单价 |  | 合价 | 其中
暂估价
63 | 030703007003 | 碳钢风口、散流器、百叶窗 | 1.名称:双层百叶送风口1000*160 | 个 |  | 20
64 | 030703007004 | 碳钢风口、散流器、百叶窗 | 1.名称:双层百叶送风口1000*250 | 个 |  | 1
65 | 030703007005 | 碳钢风口、散流器、百叶窗 | 1.名称:门铰式回风口1000*300 | 个 |  | 1
66 | 030703007006 | 碳钢风口、散流器、百叶窗 | 1.名称:门铰式回风口600*600 | 个 |  | 20
67 | 030703007007 | 碳钢风口、散流器、百叶窗 | 1.名称:防雨百叶600*400 | 个 |  | 2
68 | 030703007009 | 碳钢风口、散流器、百叶窗 | 1.名称:防雨百叶400*400 | 个 |  | 2
69 | 030703007010 | 碳钢风口、散流器、百叶窗 | 1.名称:双层百叶送风口400*400 | 个 |  | 1
70 | 030703007011 | 碳钢风口、散流器、百叶窗 | 1.名称:双层百叶送风口600*600 | 个 |  | 1
71 | 030703007012 | 碳钢风口、散流器、百叶窗 | 1.名称:防雨百叶800*400 | 个 |  | 1
72 | 030703007013 | 碳钢风口、散流器、百叶窗 | 1.名称:防雨百叶700*400 | 个 |  | 1
73 | 030703007014 | 碳钢风口、散流器、百叶窗 | 1.名称:双层百叶送风口300*300 | 个 |  | 37
74 | 030703019002 | 柔性接口 | 1.名称:帆布软接头 | m2 |  | 8.02
75 | 030703021001 | 静压箱 | 1.名称:静压箱 2.规格:δ1 3.保温:橡塑保温管壳20mm | m2 |  | 7.2
76 | 030703021002 | 静压箱 | 1.名称:消声静压箱500*200*1000 | m2 |  | 1.6
分部小计
| C.9 | 消防工程
77 | 030903003001 | 铜管 | 1.名称:空调铜管 2.规格:φ6.4 3.焊接方法:焊接 4.压力试验、吹扫设计要求:管道消毒冲洗、试压 5.保温:橡塑保温管壳δ25mm | m |  | 8
78 | 030903003002 | 铜管 | 1.名称:空调铜管 2.材质、压力等级 3.规格:φ12.7 | m |  | 8
本页小计
注：为计取规费等的使用，可在表中增设其中：“定额人工费”。
表—08
分部分项工程和单价措施项目清单与计价表
工程名称：大冶人民医院传染病房暖通改造工程 |  |  |  |  | 标段： |  |  | 第 7 页 共 9 页
序号 | 项目编码 | 项目名称 | 项目特征描述 | 计量单位 |  | 工程量 | 金额（元）
[7 empty] | 综合单价 |  | 合价 | 其中
暂估价
4.焊接方法:焊接 5.压力试验、吹扫设计要求:管道消毒冲洗、试压 6.保温:橡塑保温管壳δ25mm
分部小计
| C.10 | 给排水、采暖、燃气工程
79 | 031001001001 | 镀锌钢管 | 1.安装部位:室内 2.名称:镀锌钢管 3.规格、压力等级:DN20 4.连接形式:螺纹连接 5.压力试验及吹、洗设计要求:管道冲洗 6.管道保温:橡塑保温管壳30mm | m |  | 11.53
80 | 031001001002 | 镀锌钢管 | 1.安装部位:室内 2.名称:镀锌钢管 3.规格、压力等级:DN25 4.连接形式:螺纹连接 5.压力试验及吹、洗设计要求:管道冲洗 6.管道保温:橡塑保温管壳30mm | m |  | 12.18
81 | 031001001003 | 镀锌钢管 | 1.安装部位:室内 2.名称:镀锌钢管 3.规格、压力等级:DN32 4.连接形式:螺纹连接 5.压力试验及吹、洗设计要求:管道冲洗 6.管道保温:橡塑保温管壳30mm | m |  | 25
82 | 031001001004 | 镀锌钢管 | 1.安装部位:室内 2.名称:镀锌钢管 3.规格、压力等级:DN40 4.连接形式:螺纹连接 5.压力试验及吹、洗设计要求:管道冲洗 6.管道保温:橡塑保温管壳30mm | m |  | 1.64
83 | 031001001005 | 镀锌钢管 | 1.安装部位:室内 2.名称:无缝钢管 3.规格、压力等级:DN50 4.连接形式:法兰连接 | m |  | 13.77
本页小计
注：为计取规费等的使用，可在表中增设其中：“定额人工费”。
表—08
分部分项工程和单价措施项目清单与计价表
工程名称：大冶人民医院传染病房暖通改造工程 |  |  |  |  | 标段： |  |  | 第 8 页 共 9 页
序号 | 项目编码 | 项目名称 | 项目特征描述 | 计量单位 |  | 工程量 | 金额（元）
[7 empty] | 综合单价 |  | 合价 | 其中
暂估价
5.管道刷油:除锈、防锈漆和调和漆各两遍 6.压力试验及吹、洗设计要求:管道冲洗 7.管道保温:橡塑保温管壳30mm
84 | 031001001006 | 镀锌钢管 | 1.安装部位:室内 2.名称:无缝钢管 3.规格、压力等级:DN65 4.连接形式:法兰连接 5.管道刷油:除锈、防锈漆和调和漆各两遍 6.压力试验及吹、洗设计要求:管道冲洗 7.管道保温:橡塑保温管壳30mm | m |  | 25.66
85 | 031001006001 | 塑料管 | 1.安装部位:室内 2.材质、规格:空调冷凝管DN32 3.连接形式:粘结 4.管道保温:橡塑保温管壳25mm | m |  | 8.16
86 | 031001006002 | 塑料管 | 1.安装部位:室内 2.材质、规格:空调冷凝管DN25 3.连接形式:粘结 4.管道保温:橡塑保温管壳25mm | m |  | 31.18
87 | 031002001001 | 管道支架 | 1.名称:管道支架 2.支架刷油防腐:除锈，防锈漆和调和漆各两遍 | kg |  | 30.06
88 | 031003001001 | 螺纹阀门 | 1.类型:铜闸阀DN20 2.阀门保温:橡塑保温管壳20mm | 个 |  | 12
89 | 031003001002 | 软接头(软管） | 1.材质:金属软管DN20 2.阀门保温:橡塑保温管壳20mm | 个 |  | 12
90 | 031003001003 | 螺纹阀门 | 1.类型:电动二通阀DN20 2.阀门保温:橡塑保温管壳20mm | 个 |  | 6
91 | 031003001004 | 螺纹阀门 | 1.类型:铜闸阀DN50 2.阀门保温:橡塑保温管壳20mm | 个 |  | 2
92 | 031003001005 | 软接头(软管） | 1.材质:金属软管DN50 | 个 |  | 2
本页小计
注：为计取规费等的使用，可在表中增设其中：“定额人工费”。
表—08
分部分项工程和单价措施项目清单与计价表
工程名称：大冶人民医院传染病房暖通改造工程 |  |  |  |  | 标段： |  |  | 第 9 页 共 9 页
序号 | 项目编码 | 项目名称 | 项目特征描述 | 计量单位 |  | 工程量 | 金额（元）
[7 empty] | 综合单价 |  | 合价 | 其中
暂估价
2.阀门保温:橡塑保温管壳20mm
93 | 031003001006 | 螺纹阀门 | 1.类型:比例积分调节阀DN50 2.阀门保温:橡塑保温管壳20mm | 个 |  | 1
94 | 031003001007 | 螺纹阀门 | 1.类型:自动排气阀DN25 2.阀门保温:橡塑保温管壳20mm | 个 |  | 2
95 | 031003001008 | 螺纹阀门 | 1.类型:闸阀DN25 2.管道保温:橡塑保温管壳20mm | 个 |  | 2
96 | 031003001009 | 螺纹阀门 | 1.类型:闸阀DN50 2.阀门保温:橡塑保温管壳20mm | 个 |  | 2
97 | 031003008001 | 除污器(过滤器） | 1.材质:Y型过滤器DN20 2.阀门保温:橡塑保温管壳20mm | 组 |  | 6
98 | 031003008002 | 除污器(过滤器） | 1.材质:Y型过滤器DN50 2.阀门保温:橡塑保温管壳20mm | 组 |  | 1
分部小计
分部小计
措施项目
99 | 031301017001 | 脚手架搭拆 |  | 项 |  | 1
分部小计
本页小计
合 计
注：为计取规费等的使用，可在表中增设其中：“定额人工费”。
表—08