## 表-08 分部分项工程和单价措施项目清单与计价表
分部分项工程和单价措施项目清单与计价表
工程名称：大冶市人民医院营养科食堂内装修工程 |  |  |  |  | 标段： |  |  | 第 1 页 共 2 页
序号 | 项目编码 | 项目名称 | 项目特征描述 | 计量单位 |  | 工程量 | 金额（元）
[7 empty] | 综合单价 |  | 合价 | 其中
暂估价
厨房部分
1 | 011601001001 | 砖砌体拆除 | 1.砌体材质:标准砖 2.拆除砌体的截面尺寸:240mm厚 | m2 |  | 12.35
2 | 010401003001 | 实心砖墙 | 1.砖品种、规格、强度等级:蒸压灰砂砖240*115*53 2.墙体类型:1/2砖墙 3.砂浆强度等级、配合比:水泥砂浆M7.5 | m3 |  | 7.11
3 | 010401003002 | 实心砖墙 | 1.砖品种、规格、强度等级:蒸压灰砂砖240*115*53 2.墙体类型:1砖墙 3.砂浆强度等级、配合比:混合砂浆M5 | m3 |  | 1.05
4 | 011102003001 | 块料楼地面 | 1.找平层厚度、砂浆配合比:30厚水泥砂浆 2.面层材料品种、规格、颜色:600*600地板砖 | m2 |  | 127.56
5 | 011201001001 | 墙面一般抹灰 | 1.底层厚1.底层厚度、砂浆配合比:15mm厚水泥砂浆 1:3 2.面层厚度、砂浆配合比:5mm厚水泥砂浆 1:2 | m2 |  | 829.01
6 | 011204003001 | 块料墙面 | 1.安装方式:水泥砂浆粘贴 2.面层材料品种、规格、颜色:300*600仿大理石瓷砖 | m2 |  | 829.01
7 | 011406001001 | 抹灰面油漆 | 1.基层类型:抹灰面 2.刮腻子遍数:二遍 3.油漆品种、刷漆遍数:乳胶漆 二遍 | m2 |  | 187.89
8 | 011302001001 | 吊顶天棚 | 1.龙骨材料种类、规格、中距:轻钢龙骨 2.面层材料品种、规格:600*600石膏板 | m2 |  | 375.42
9 | 011302001002 | 吊顶天棚 | 1.龙骨材料种类、规格、中距:轻钢龙骨 2.面层材料品种、规格:300*300铝扣板 | m2 |  | 24.82
10 | 010801001001 | 木质门 | 1.框、扇材质:成品胶 | m2 |  | 66.66
本页小计
注：为计取规费等的使用，可在表中增设其中：“定额人工费”。
表—08
分部分项工程和单价措施项目清单与计价表
工程名称：大冶市人民医院营养科食堂内装修工程 |  |  |  |  | 标段： |  |  | 第 2 页 共 2 页
序号 | 项目编码 | 项目名称 | 项目特征描述 | 计量单位 |  | 工程量 | 金额（元）
[7 empty] | 综合单价 |  | 合价 | 其中
暂估价
合板门
分部小计
办公室、包间
11 | 010401003003 | 实心砖墙 | 1.砖品种、规格、强度等级:蒸压灰砂砖240*115*53 2.墙体类型:1砖墙 3.砂浆强度等级、配合比:混合砂浆M5 | m3 |  | 4.73
12 | 011101006002 | 平面砂浆找平层 | 1.找平层厚度、砂浆配合比:水泥砂浆找平层20mm厚 | m2 |  | 259.17
13 | 011101006003 | 平面砂浆找平层 | 1.找平层厚度、砂浆配合比:环氧地坪1.5mm厚 | m2 |  | 259.17
14 | 011201001002 | 墙面一般抹灰 | 1.底层厚1.底层厚度、砂浆配合比:15mm厚水泥砂浆 1:3 2.面层厚度、砂浆配合比:5mm厚水泥砂浆 1:2 | m2 |  | 503.5
15 | 011406001001 | 抹灰面油漆 | 1.基层类型:抹灰面 2.刮腻子遍数:二遍 3.油漆品种、刷漆遍数:乳胶漆 二遍 | m2 |  | 2025.92
16 | 010801001001 | 木质门 | 1.框、扇材质:成品胶合板门 | m2 |  | 38.16
分部小计
措施项目
分部小计
本页小计
合 计
注：为计取规费等的使用，可在表中增设其中：“定额人工费”。
表—08